## Knooppunten
Nummer | Naam | Korte naam | ID | Unom | Gelijktijdigheid | Railsysteem | Functie | Slecht bereikbaar | GX | GY | Railtype | Railtype.Unom | Inom | Ik,dynamisch | Ik,thermisch | t,thermisch | TF-frequentie | TF-spanning | TF-hoek | Ra | Xa | Velden
|  |  |  | kV | [7 empty] | kV | A | kA | kA | s | Hz | % | · | Ohm | Ohm
1 | node1 |  |  | 11 | 1 |  |  | FALSE | 0 | 0 |  | 0 | 0 | 0 | 0 | 0
2 | node2 |  |  | 11 | 1 |  |  | FALSE | 0 | 0 |  | 0 | 0 | 0 | 0 | 0
3 | node3 |  |  | 0.4 | 1 |  |  | FALSE | 0 | 0 |  | 0 | 0 | 0 | 0 | 0
4 | node4 |  |  | 11 | 1 |  |  | FALSE | 0 | 0 |  | 0 | 0 | 0 | 0 | 0
5 |  |  |  | 0.4 | 1 |  |  | FALSE | 0 | 0 |  | 0 | 0 | 0 | 0 | 0

## Kabeldelen
Kabel.Nummer | Kabel.Naam | Volgnummer | #Parallel | Kabeltype | Type kort | Info | Lengte | Relatieve lengte | Inom | Belastbaarheidsfactor | Jaar | G | Unom | Prijs | R | X | C | R0 | X0 | C0 | Ik (1s) | TR | TIk (1s) | Frequentie | Loopsnelheid
[7 empty] | m | % | A |  |  | Km/W | kV | $/m | Ohm/km | Ohm/km | µF/km | Ohm/km | Ohm/km | µF/km | kA | °C | °C | Hz | m/µs
1 | cable1 | 1 | 1 | 10.5kV 3x240mm² Al XLPE | 240 Al X |  | 123 | 100 | 360 | 2 |  | 0.75 | 10 | 0 | 0.162 | 0.089 | 0.45 | 0.68 | 0.339 | 0.45 | 22.8 | 90 | 250 | 50 | 150

## Kabels
Nummer | Naam | ID | Van.Nummer | Van.Naam | Van.ID | Van.Unom | Van.Veld | Van.Schakelstand | Naar.Nummer | Naar.Naam | Naar.ID | Naar.Unom | Naar.Veld | Naar.Schakelstand | Lengte | Inom' | Ik (1s) | R | X | C | R0 | X0 | C0 | Prijs | #Kabeldelen | #Moffen
[6 empty] | kV | [5 empty] | kV |  |  | m | A | kA | Ohm | Ohm | µF | Ohm | Ohm | µF | $
1 | cable1 |  | 1 | node1 |  | 11 |  | in | 2 | node2 |  | 11 |  | in | 123 | 720 | 22.8 | 0.019926 | 0.010947 | 0.05535 | 0.08364 | 0.041697 | 0.05535 | 0 | 1 | 0

## Verbindingen
Nummer | Naam | ID | Van.Nummer | Van.Naam | Van.ID | Van.Unom | Van.Veld | Van.Schakelstand | Naar.Nummer | Naar.Naam | Naar.ID | Naar.Unom | Naar.Veld | Naar.Schakelstand | #Verbindingdelen | R | X | C | R0 | X0 | C0 | Inom' | Ik (1s)
[6 empty] | kV | [5 empty] | kV |  |  |  | Ohm | Ohm | µF | Ohm | Ohm | µF | A | kA
1 | line1 |  | 1 | node1 |  | 11 |  | in | 2 | node2 |  | 11 |  | in | 1 | 0.002 | 0.008 | 0.5 | 0.002 | 0.008 | 0.5 | 1000 | 0

## Links
Nummer | Naam | ID | Van.Nummer | Van.Naam | Van.ID | Van.Unom | Van.Veld | Van.Schakelstand | Naar.Nummer | Naar.Naam | Naar.ID | Naar.Unom | Naar.Veld | Naar.Schakelstand | Inom | Ik (1s)
[6 empty] | kV | [5 empty] | kV |  |  | A | kA
1 | link1 |  | 1 | node1 |  | 11 |  | in | 2 | node2 |  | 11 |  | in

## Smoorspoelen
Nummer | Naam | ID | Van.Nummer | Van.Naam | Van.ID | Van.Unom | Van.Veld | Van.Schakelstand | Naar.Nummer | Naar.Naam | Naar.ID | Naar.Unom | Naar.Veld | Naar.Schakelstand | Type | Type kort | Inom | Unom | R | X | R0 | X0 | R2 | X2 | Ik (2s)
[6 empty] | kV | [5 empty] | kV |  |  |  |  | A | kV | Ohm | Ohm | Ohm | Ohm | Ohm | Ohm | kA
1 | rcoil1 |  | 1 | node1 |  | 11 |  | in | 2 | node2 |  | 11 |  | in | 0.3 ohm 300 A | 0.3 Ohm | 300 | 10 | 0 | 0.3 | 0 | 0.3 | 0 | 0.3 | 14.4

## Transformatoren
Nummer | Naam | ID | Van.Nummer | Van.Naam | Van.ID | Van.Unom | Van.Veld | Van.Schakelstand | Naar.Nummer | Naar.Naam | Naar.ID | Naar.Unom | Naar.Veld | Naar.Schakelstand | Trapstand | Step up | Aarding1 | Ra1 | Xa1 | Aarding2 | Ra2 | Xa2 | Snom' | Klok' | Fasedraaiing | Eigen regeling | Status | Meetzijde | Uset | Uband | Rc | Xc | Terugc | P<< | U<< | P< | U< | P> | U> | P>> | U>> | Type | Type kort | Snom | Unom1 | Unom2 | uk | Pk | Pnul | Inul | R0 | Z0 | Zijde Z0 | Ik (2s) | Schakeling | Trapzijde | Trapgrootte | Trapmin | Trapnom | Trapmax
[6 empty] | kV | [5 empty] | kV | [5 empty] | Ohm | Ohm |  | Ohm | Ohm | MVA |  | Graden |  |  |  | kV | kV | Ohm | Ohm |  | % | kV | % | kV | % | kV | % | kV |  |  | MVA | kV | kV | % | kW | kW | A | Ohm | Ohm |  | kA |  |  | kV
1 | transformer1 |  | 2 | node2 |  | 11 |  | in | 3 | node3 |  | 0.4 |  | in | 3 | FALSE | geen |  |  | eigen | 0 | 0 |  |  | 0 | TRUE | 1 | 2 | 0.42 | 0 | 0.008 | 0 | TRUE | [8 empty] | 10750/420 V 630 kVA | 630 KVA | 0.63 | 10.75 | 0.42 | 4 | 5.2 | 0.745 | 0 | 0.0019 | 0.011 | 0 | 21.6 | Dyn5 | 1 | 0.25 | 5 | 3 | 1

## Speciale transformatoren
Nummer | Naam | ID | Van.Nummer | Van.Naam | Van.ID | Van.Unom | Van.Veld | Van.Schakelstand | Naar.Nummer | Naar.Naam | Naar.ID | Naar.Unom | Naar.Veld | Naar.Schakelstand | Trapstand | Snom' | Fasedraaiing | Regeling | Aan | Meetzijde | Uset | Uband | Rc | Xc | Terugc | P<< | U<< | P< | U< | P> | U> | P>> | U>> | Type | Type kort | Soort | Snom | Unom1 | Unom2 | ukmin | uknom | ukmax | Pkmin | Pknom | Pkmax | Pnul | Inul | R0 | Z0 | Ik (2s) | Trapzijde | Trapgrootte | Trapmin | Trapnom | Trapmax
[6 empty] | kV | [5 empty] | kV |  |  |  | MVA | Graden |  |  |  | kV | kV | Ohm | Ohm |  | % | kV | % | kV | % | kV | % | kV |  |  |  | MVA | kV | kV | % | % | % | kW | kW | kW | kW | A | Ohm | Ohm | kA |  | kV
1 | special_trans1 |  | 2 | node2 |  | 11 |  | in | 4 | node4 |  | 11 |  | in | 5 | 0 | 0 | FALSE | FALSE | 0 | [13 empty] | 10600/10600 V/23 MVA Smit | 23 MVA | Booster | 23 | 10.6 | 10.6 | 0.45 | 0.5 | 0.6 | 0 | 0 | 0 | 0 | 0 | 0 | 0.019 | 19 | 1 | 0.15 | 1 | 7 | 13

## Driewikkelingstransformatoren
Nummer | Naam | ID | Knooppunt1.Nummer | Knooppunt1.Naam | Knooppunt1.ID | Knooppunt1.Veld | Schakelstand1 | Knooppunt2.Nummer | Knooppunt2.Naam | Knooppunt2.ID | Knooppunt2.Veld | Schakelstand2 | Knooppunt3.Nummer | Knooppunt3.Naam | Knooppunt3.ID | Knooppunt3.Veld | Schakelstand3 | Trapstand u | Trapstand i | Aarding1 | Ra1 | Xa1 | Aarding2 | Ra2 | Xa2 | Aarding3 | Ra3 | Xa3 | Snom1' | Snom2' | Snom3' | Fasedraaiing12 | Fasedraaiing13 | Meetzijde | Regeling | Uset | Uband | Rc | Xc | Type | Snom1 | Snom2 | Snom3 | Unom1 | Unom2 | Unom3 | uk12 | uk13 | uk23 | Pk12 | Pk13 | Pk23 | Sbij12 | Sbij13 | Sbij23 | Pnul | Inul | R012 | Z012 | R013 | Z013 | R023 | Z023 | Ik(2s)1 | Ik(2s)2 | Ik(2s)3 | Schakeling | Trapzijde u | Trapgrootte u | Trapmin u | Trapnom u | Trapmax u | Trapzijde i | Trapgrootte i | Trapmin i | Trapnom i | Trapmax i
[21 empty] | Ohm | Ohm |  | Ohm | Ohm |  | Ohm | Ohm | MVA | MVA | MVA | Graden | Graden |  |  | kV | kV | Ohm | Ohm |  | MVA | MVA | MVA | kV | kV | kV | % | % | % | kW | kW | kW | MVA | MVA | MVA | kW | A | Ohm | Ohm | Ohm | Ohm | Ohm | Ohm | kA | kA | kA |  |  | kV |  |  |  |  | kV
1 |  |  | 2 | node2 |  |  | in | 3 | node3 |  |  | in | 5 |  |  |  | in | 1 | 2 | 0 | 0 | 0 | 1 | 2 | 3 | 1 | 1 | 5 | 0 | 0 | 0 | 0 | 0 | 0 | 0 | 0 | 0 | 0 | 0 |  | 30 | 40 | 35 | 11 | 0.4 | 0.4 | 1 | 2 | 3 | 10 | 20 | 30 | 20 | 30 | 40 | 60 | 3 | 0 | 0 | 0 | 0 | 0 | 0 | 0 | 0 | 0 | Dyn5yn7 | 1 | 0.1 | -5 | 1 | 6 | 2 | 0.01 | -7 | 2 | 8

## Netvoedingen
Subnummer | Naam | ID | Knooppunt.Nummer | Knooppunt.Naam | Knooppunt.ID | Knooppunt.Unom | Veld | Schakelstand | Uref | Hoek | Sk"nom | Sk"min | Sk"max | R/X | Z0/Z1 | Profiel
[6 empty] | kV |  |  | pu | · | MVA | MVA | MVA
1 | source1 |  | 1 | node1 |  | 11 |  | in | 1 | 0 | 1100 | 990 | 1100 | 0.1 | 3 | Default

## Synchrone generatoren
Subnummer | Naam | ID | Knooppunt.Nummer | Knooppunt.Naam | Knooppunt.ID | Knooppunt.Unom | Veld | Schakelstand | Pref | f/P-statiek | Regeling | Uref | U/Q-statiek | cos phi | Qref | Q | Profiel | Type | Unom | Snom | cos phi nom | Qmin | Qmax | rg | xd"sat | Bekrachtiging | Rotor | IkP | Uf,max | xd,sat
[6 empty] | kV |  |  | MW | % |  | pu | % |  | Mvar |  |  |  | kV | MVA |  | Mvar | Mvar | pu | pu |  |  | kA | pu | pu
2 | syngen1 |  | 4 | node4 |  | 11 |  | in | 0.5 | 0 | cosinus phi |  |  | 0.95 |  | leveren | Default |  | 11 | 1 | 0.95 | 0 | 0.1 | 0.014 | 0.2 | 0 | 0 | 0 | 1.3 | 1.6

## Windturbines
Subnummer | Naam | ID | Knooppunt.Nummer | Knooppunt.Naam | Knooppunt.ID | Knooppunt.Unom | Veld | Schakelstand | Windsnelheid | Pref | Ashoogte | Profiel | Type | Unom | Pnom | P-regeling | Q-regeling | cos phi
[6 empty] | kV |  |  | m/s | MW | m |  |  | kV | MW
3 | wind1 |  | 3 | node3 |  | 0.4 |  | in | 12 |  | 30 | Default | Async/75 kVA/0.4 kV | 0.4 | 0.075 |  | Vaste cos phi | 1

## Belastingen
Subnummer | Naam | ID | Knooppunt.Nummer | Knooppunt.Naam | Knooppunt.ID | Knooppunt.Unom | Veld | Schakelstand | P | Q | Gedrag | Groei | Profiel | Asymmetrisch | p123 | q123 | P-regeling | #Grootverbruikers | #Royaalverbruikers | #Kleinverbruikers | Harmonischentype
[6 empty] | kV |  |  | MW | Mvar
6 | load1 |  | 3 | node3 |  | 0.4 |  | in | 0.1 | 0.1 | Default | Geen | Default |  |  |  |  | 0 | 0 | 0

## Transformatorbelastingen
Subnummer | Naam | ID | Knooppunt.Nummer | Knooppunt.Naam | Knooppunt.ID | Knooppunt.Unom | Veld | Schakelstand | Belasting.P | Belasting.Q | Gedrag | Groei | Belasting.Profiel | Opwekking.P | Opwekking.Q | Opwekking.Profiel | PV.Pnom | PV.Profiel | #Grootverbruikers | #Royaalverbruikers | #Kleinverbruikers | Harmonischentype | Trapstand | Type | Type kort | Snom | Unom1 | Unom2 | uk | Pk | Pnul | Schakeling | Klokgetal | Trapzijde | Trapgrootte | Trapmin | Trapnom | Trapmax
[6 empty] | kV |  |  | MW | Mvar |  |  |  | MW | Mvar |  | MWp | [8 empty] | MVA | kV | kV | % | kW | kW |  |  |  | kV
4 | transformer_load_2 |  | 3 | node3 |  | 0.4 |  | in | 0.2 | 0.02 | Industrie | 2 % per jaar | Default | 0 | 0 | Default | 0 | Default | 0 | 0 | 0 |  | 2 |  |  | 0.5 | 0.4 | 0.2 | 8 | 40 | 50 | YNyn0 | 0 | 1 | 0.01 | 1 | 2 | 4
2 | transformer_load_1 |  | 3 | node3 |  | 0.4 |  | in | 0.2 | 0.02 | Industrie | 2 % per jaar | Default | 0.03 | 0.01 | Default | 0.01 | Default | 0 | 0 | 0 |  | 2 |  |  | 0.5 | 0.4 | 0.2 | 8 | 40 | 50 | YNyn0 | 0 | 1 | 0.01 | 1 | 2 | 4

## Condensatoren
Subnummer | Naam | ID | Knooppunt.Nummer | Knooppunt.Naam | Knooppunt.ID | Knooppunt.Unom | Veld | Schakelstand | Q | C | Unom | Profiel | Passief filter | Actief filter
[6 empty] | kV |  |  | Mvar | µF | kV
9 | shunt1 |  | 4 | node4 |  | 11 |  | in | 0.5 | 13.153 | 11 | Default | FALSE | FALSE

## Spoelen
Subnummer | Naam | ID | Knooppunt.Nummer | Knooppunt.Naam | Knooppunt.ID | Knooppunt.Unom | Veld | Schakelstand | Q | Unom | Profiel
[6 empty] | kV |  |  | Mvar | kV
1 |  |  | 4 | node4 |  | 11 |  | in | 0.5 | 11 | Default

## Nulpuntstransformatoren
Subnummer | Naam | ID | Knooppunt.Nummer | Knooppunt.Naam | Knooppunt.ID | Knooppunt.Unom | Veld | Schakelstand | Type | R0 | X0
[6 empty] | kV |  |  |  | Ohm | Ohm
5 | zztrans1 |  | 3 | node3 |  | 0.4 |  | in | 7 Ohm | 0 | 7

## Pv's
Subnummer | Naam | ID | Knooppunt.Nummer | Knooppunt.Naam | Knooppunt.ID | Knooppunt.Unom | Veld | Schakelstand | Schaling | Profiel | Breedte | Lengte | Pnom | Inverter.Snom | Inverter.Rendementtype | Inverter.P-regeling | Inverter.Q-regeling | Inverter.cos phi
[6 empty] | kV |  |  | ‰ |  | ° NB | ° OL | MWp | MVA
1 | pv1 |  | 3 | node3 |  | 0.4 |  | in | 1000 | Default | 52 | 5 | 0.3 | 0.5 | 0,1 pu: 93 %; 1 pu: 97 % |  | Vaste cos phi | 1